## 80针端子左侧J5
左侧J5
管脚 | 标号 | z7管脚 | 方向 | 备注
1 | PWR_5V |  | in | 5V电源
2 | PWR_5V |  | in | 为板子供电
3 | PWR_5V |  | in
4 | PWR_5V |  | in
5 | LCD_R0 | T5
6 | LCD_R1 | U5
7 | LCD_R2 | V5
8 | LCD_R3 | U7
9 | LCD_R4 | V6
10 | LCD_R5 | V7
11 | LCD_R6 | T9
12 | LCD_R7 | Y9
13 | LCD_G0 | U8
14 | LCD_G1 | W8
15 | LCD_G2 | W6
16 | LCD_G3 | V8
17 | LCD_G4 | Y6
18 | LCD_G5 | Y7
19 | LCD_G6 | Y12
20 | LCD_G7 | Y13
21 | LCD_B0 | W9
22 | LCD_B1 | Y8
23 | LCD_B2 | U9
24 | LCD_B3 | V10
25 | LCD_B4 | W10
26 | LCD_B5 | U10
27 | LCD_B6 | W11
28 | LCD_B7 | Y11
29 | LCD_DE | L16
30 | LCD_HS | M15
31 | LCD_CLK | V11
32 | LCD_VS | M14
33 | GND
34 | GND
35 | LVDS25_P0 | V12 |  | brd_lvds:clk+
36 | LVDS25_P1 | T14 |  | brd_lvds:can_txd
37 | LVDS25_N0 | W13 |  | brd_lvds:clk-
38 | LVDS25_N1 | T15 |  | brd_lvds:can_rxd
39 | LVDS25_P2 | P14 |  | brd_lvds:d2+
40 | LVDS25_P3 | Y16
左侧J5
管脚 | 标号 | z7管脚 | 方向 | 备注
41 | LVDS25_N2 | R14 |  | brd_lvds:d2-
42 | LVDS25_N3 | Y17
43 | LVDS25_P4 | W14 |  | brd_lvds:d3+
44 | LVDS25_P5 | T16
45 | LVDS25_N4 | Y14 |  | brd_lvds:d3-
46 | LVDS25_N5 | U17
47 | LVDS25_P6 | V15 |  | brd_lvds:d1+
48 | LVDS25_P7 | U14
49 | LVDS25_N6 | W15 |  | brd_lvds:d1-
50 | LVDS25_N7 | U15
51 | LVDS25_P8 | U18 |  | brd_lvds:d0+
52 | LVDS25_P9 | T12
53 | LVDS25_N8 | U19 |  | brd_lvds:01-
54 | LVDS25_N9 | U12
55 | GND
56 | GND
57 | ETH1_MDP0
58 | ETH1_MDP1
59 | ETH1_MDN0
60 | ETH1_MDN1
61 | ETH1_MDP2
62 | ETH1_MDP3
63 | ETH1_MDN2
64 | ETH1_MDN3
65 | GND
66 | GND
67 | ETH1_LNK#
68 | ETH1_ACT#
69 | ETH2_LNK#
70 | ETH2_ACT#
71 | PWR_2V5 |  | out
72 | PWR_2V5 |  | out
73 | ETH2_MDP0
74 | ETH2_MDP1
75 | ETH2_MDN0
76 | ETH2_MDN1
77 | ETH2_MDP2
78 | ETH2_MDP3
79 | ETH2_MDN2
80 | ETH2_MDN3

## 80针端子右侧J4
右侧J4
管脚 | 标号 | 对应z7管脚 | 方向 | 备注
1 | MBD_PWR_OK
2 | RST_MBD#
3 | USB1_ID
4 | USB0_ID
5 | USB1_VBUS
6 | USB0_VBUS
7 | USB1_CPEN
8 | USB0_CPEN
9 | GND
10 | GND
11 | USB1_DP
12 | USB0_DP
13 | USB1_DM
14 | USB0_DM
15 | ETH0_MDP0
16 | ETH0_MDP1
17 | ETH0_MDN0
18 | ETH0_MDN1
19 | ETH0_MDP2
20 | ETH0_MDP3
21 | ETH0_MDN2
22 | ETH0_MDN3
23 | GND
24 | GND
25 | ETH0_LNK#
26 | ETH0_ACT#
27 | U1_TXD | D5 | out | MIO 8
28 | IO_0_35 | G14
29 | U1_RXD | B5 | in | MIO 9
30 | IO_L19P_35 | H15
31 | IO_L6P_35 | F16
32 | IO_L19N_35 | G15
33 | IO_L6N_35 | F17
34 | IO_L16P_35 | G17
35 | IO_L13P_35 | H16
36 | IO_L16N_35 | G18
37 | IO_L13N_35 | H17
38 | IO_L4P_35 | D19
39 | IO_L12P_35 | K17
40 | IO_L4N_35 | D20
右侧J4
管脚 | 标号 | 对应z7管脚 | 方向 | 备注
41 | IO_L12N_35 | K18
42 | IO_L11N_35 | L17
43 | PWR_XADC_AGND
44 | IO_25_35 | J15
45 | XADC_VP | K9
46 | PWR_XADC_AGND
47 | XADC_VN | L10
48 | PWR_XADC_AGND
49 | XADC_P06 | K14
50 | XADC_P15 | K16
51 | XADC_N06 | J14
52 | XADC_N15 | J16
53 | XADC_P01 | E17
54 | XADC_P09 | E18
55 | XADC_N01 | D18
56 | XADC_N09 | E19
57 | XADC_P08 | B19
58 | XADC_P00 | C20
59 | XADC_N08 | A20
60 | XADC_N00 | B20
61 | XADC_P04 | J18
62 | XADC_P12 | F19
63 | XADC_N04 | H18
64 | XADC_N12 | F20
65 | XADC_P13 | G19
66 | XADC_P11 | K19
67 | XADC_N13 | G20
68 | XADC_N11 | J19
69 | XADC_P05 | J20
70 | XADC_P03 | L19
71 | XADC_N05 | H20
72 | XADC_N03 | L20
73 | XADC_P02 | M19
74 | XADC_P07 | L14
75 | XADC_N02 | M20
76 | XADC_N07 | L15
77 | XADC_P10 | M17
78 | XADC_P14 | N15
79 | XADC_N10 | M18
80 | XADC_N14 | N16

## 通信端口
通信端口
串口 | 标号 | z7管脚 | 备注
1 | U1_TXD | D5 | MIO 8
| U1_RXD | B5 | MIO 9
以太网 | 标号 | z7管脚 | 备注
0 | ETH0_TXCK | A19 | MIO 16
| ETH0_TXD0 | E14 | MIO 17
| ETH0_TXD1 | B18 | MIO 18
| ETH0_TXD2 | D10 | MIO 19
| ETH0_TXD3 | A17 | MIO 20
| ETH0_TXCL | F14 | MIO 21
| ETH0_RXCK | B17 | MIO 22
| ETH0_RXD0 | D11 | MIO 23
| ETH0_RXD1 | A16 | MIO 24
| ETH0_RXD2 | F15 | MIO 25
| ETH0_RXD3 | A15 | MIO 26
| ETH0_RXCL | D13 | MIO 27
以太网 | 标号 | z7管脚
1 | ETH1_TXCK | U20
| ETH1_TXD0 | T20
| ETH1_TXD1 | P20
| ETH1_TXD2 | N20
| ETH1_TXD3 | P19
| ETH1_TXCL | V20
| ETH1_RXCK | W16
| ETH1_RXD0 | V16
| ETH1_RXD1 | Y19
| ETH1_RXD2 | Y18
| ETH1_RXD3 | W20
| ETH1_RXCL | R16
以太网 | 标号 | z7管脚
2 | ETH2_TXCK | V18
| ETH2_TXD0 | V17
| ETH2_TXD1 | R18
| ETH2_TXD2 | T17
| ETH2_TXD3 | R17
| ETH2_TXCL | W18
| ETH2_RXCK | P16
| ETH2_RXD0 | P15
| ETH2_RXD1 | P18
| ETH2_RXD2 | N17
| ETH2_RXD3 | W19
| ETH2_RXCL | T19
以太网 | 标号 | z7管脚 | 备注
公共 | ETH_MDCK | C10 | MIO 52
| ETH_MDIO | C11 | MIO 53
usb | 标号 | z7管脚 | 备注
0 | USB0_DAT4 | C16 | MIO 28
| USB0_DIR | C13 | MIO 29
| USB0_STP | C15 | MIO 30
| USB0_NXT | E16 | MIO 31
| USB0_DAT0 | A14 | MIO 32
| USB0_DAT1 | D15 | MIO 33
| USB0_DAT2 | A12 | MIO 34
| USB0_DAT3 | F12 | MIO 35
| USB0_CLK | A11 | MIO 36
| USB0_DAT5 | A10 | MIO 37
| USB0_DAT6 | E13 | MIO 38
| USB0_DAT7 | C18 | MIO 39
usb | 标号 | z7管脚 | 备注
1 | USB1_DAT4 | D14 | MIO 40
| USB1_DIR | C17 | MIO 41
| USB1_STP | E12 | MIO 42
| USB1_NXT | A9 | MIO 43
| USB1_DAT0 | F13 | MIO 44
| USB1_DAT1 | B15 | MIO 45
| USB1_DAT2 | D16 | MIO 46
| USB1_DAT3 | B14 | MIO 47
| USB1_CLK | B12 | MIO 48
| USB1_DAT5 | C12 | MIO 49
| USB1_DAT6 | B13 | MIO 50
| USB1_DAT7 | B9 | MIO 51

## Z7外围芯片
adxl345重力加速度芯片
I2C | 标号 | z7管脚 | 备注
0 | I2C0_INT# | R19
| I2C0_SDA | T11
| I2C0_SCL | T10
大容量存储
sd1 | 标号 | z7管脚 | 备注
eMMC | B0_DAT3 | C8 | MIO 15
| B0_DAT2 | C5 | MIO 14
| B0_DAT1 | E8 | MIO 13
| B0_DAT0 | E9 | MIO 10
| B0_CLK | D9 | MIO 12
| B0_CMD | C6 | MIO 11
二选一 | FSH_SEL | D8 | MIO_7 | 低电平选上面的eMMC，高电平选下面的SD插座
SD插座 | B1_DAT3 | C8 | MIO 15
| B1_DAT2 | C5 | MIO 14 |  | MIO0 | SD_det# | SD卡检测
| B1_DAT1 | E8 | MIO 13
| B1_DAT0 | E9 | MIO 10
| B1_CLK | D9 | MIO 12
| B1_CMD | C6 | MIO 11
| 启动芯片QSPI |  |  | J2断开，使用QSPI启动；短接则通过JTAG启动
FLASH | 标号 | z7管脚 | 备注
0 | QSPI0_CS0 | A7 | MIO 1
| QSPI0_DQ0 | B8 | MIO 2
| QSPI0_DQ1 | D6 | MIO 3
| QSPI0_DQ2 | B7 | MIO 4
| QSPI0_DQ3 | A6 | MIO 5
| QSPI0_CLK | A5 | MIO 6
DDR3 1GB |  | MT41K256M16HA-125ITE |  |  |  | X2
电源配置
bank | 电平(V)
BANK500 | 3.3 | ps mio0~15
BANK501 | 2.5 | ps mio16~53
BANK502 | 1.5 | DDR
VCCINT | 1
VCCBRAM | 1
VCCAUX | 1.8
BANK0 | 3.3
BANK13 | 3.3
BANK34 | 2.5 | GMII, LVDS
BANK35 | 3.3 | XADC,GPIO

## intector左侧80针
[5 empty] | 转换板 | V1
V2左侧J5 | [6 empty] | injector标号
管脚 | 标号 | z7管脚 | 方向 | 备注
1 | PWR_5V |  | in | 5V电源
2 | PWR_5V |  | in | 为板子供电
3 | PWR_5V |  | in
4 | PWR_5V |  | in
5 | LCD_R0 | T5
6 | LCD_R1 | U5
7 | LCD_R2 | V5
8 | LCD_R3 | U7
9 | LCD_R4 | V6 |  |  | XADC_P01 |  | SEL1 | 多通道AI选择
10 | LCD_R5 | V7
11 | LCD_R6 | T9 |  |  | XADC_N01 |  | SEL2 | 多通道AI选择
12 | LCD_R7 | Y9
13 | LCD_G0 | U8
14 | LCD_G1 | W8
15 | LCD_G2 | W6
16 | LCD_G3 | V8
17 | LCD_G4 | Y6
18 | LCD_G5 | Y7
19 | LCD_G6 | Y12
20 | LCD_G7 | Y13
21 | LCD_B0 | W9
22 | LCD_B1 | Y8
23 | LCD_B2 | U9
24 | LCD_B3 | V10
25 | LCD_B4 | W10
26 | LCD_B5 | U10
27 | LCD_B6 | W11
28 | LCD_B7 | Y11
29 | LCD_DE | L16
30 | LCD_HS | M15
31 | LCD_CLK | V11
32 | LCD_VS | M14
33 | GND
34 | GND
35 | LVDS25_P0 | V12 |  | brd_lvds:clk+
36 | LVDS25_P1 | T14 |  | brd_lvds:can_txd
37 | LVDS25_N0 | W13 |  | brd_lvds:clk-
38 | LVDS25_N1 | T15 |  | brd_lvds:can_rxd
39 | LVDS25_P2 | P14 |  | brd_lvds:d2+
40 | LVDS25_P3 | Y16
左侧J5
管脚 | 标号 | z7管脚 | 方向 | 备注
41 | LVDS25_N2 | R14 |  | brd_lvds:d2-
42 | LVDS25_N3 | Y17
43 | LVDS25_P4 | W14 |  | brd_lvds:d3+
44 | LVDS25_P5 | T16
45 | LVDS25_N4 | Y14 |  | brd_lvds:d3-
46 | LVDS25_N5 | U17
47 | LVDS25_P6 | V15 |  | brd_lvds:d1+
48 | LVDS25_P7 | U14
49 | LVDS25_N6 | W15 |  | brd_lvds:d1-
50 | LVDS25_N7 | U15
51 | LVDS25_P8 | U18 |  | brd_lvds:d0+
52 | LVDS25_P9 | T12
53 | LVDS25_N8 | U19 |  | brd_lvds:01-
54 | LVDS25_N9 | U12
55 | GND
56 | GND
57 | ETH1_MDP0
58 | ETH1_MDP1
59 | ETH1_MDN0
60 | ETH1_MDN1
61 | ETH1_MDP2
62 | ETH1_MDP3
63 | ETH1_MDN2
64 | ETH1_MDN3
65 | GND
66 | GND
67 | ETH1_LNK#
68 | ETH1_ACT#
69 | ETH2_LNK#
70 | ETH2_ACT#
71 | PWR_2V5 |  | out
72 | PWR_2V5 |  | out
73 | ETH2_MDP0
74 | ETH2_MDP1
75 | ETH2_MDN0
76 | ETH2_MDN1
77 | ETH2_MDP2
78 | ETH2_MDP3
79 | ETH2_MDN2
80 | ETH2_MDN3

## injector右侧80针
V2 右侧J4 |  |  |  |  | 转换板 | V1
管脚 | V2标号 | 对应z7管脚 | 方向 | 备注 |  |  | injector标号
1 | MBD_PWR_OK | [5 empty] | MBD_OK#
2 | RST_MBD#
3 | USB1_ID | [5 empty] | GND
4 | USB0_ID | [5 empty] | GND
5 | USB1_VBUS | [5 empty] | USB1_DP
6 | USB0_VBUS | [5 empty] | USB1_DM
7 | USB1_CPEN
8 | USB0_CPEN
9 | GND
10 | GND
11 | USB1_DP
12 | USB0_DP
13 | USB1_DM | [5 empty] | GND
14 | USB0_DM | [5 empty] | GND
15 | ETH0_MDP0 | [5 empty] | RXD0
16 | ETH0_MDP1 | [5 empty] | GND
17 | ETH0_MDN0 | [5 empty] | TXD0
18 | ETH0_MDN1 | [5 empty] | GND
19 | ETH0_MDP2 | [5 empty] | TXD1
20 | ETH0_MDP3 | [5 empty] | CAN0_RXD
21 | ETH0_MDN2 | [5 empty] | RXD1
22 | ETH0_MDN3 | [5 empty] | CAN0_TXD
23 | GND
24 | GND
25 | ETH0_LNK#
26 | ETH0_ACT#
27 | U1_TXD | D5 | out | MIO 8
28 | IO_0_35 | G14
29 | U1_RXD | B5 | in | MIO 9
30 | IO_L19P_35 | H15
31 | IO_L6P_35 | F16
32 | IO_L19N_35 | G15
33 | IO_L6N_35 | F17
34 | IO_L16P_35 | G17
35 | IO_L13P_35 | H16
36 | IO_L16N_35 | G18
37 | IO_L13N_35 | H17
38 | IO_L4P_35 | D19
39 | IO_L12P_35 | K17
40 | IO_L4N_35 | D20
右侧J4
管脚 | 标号 | 对应z7管脚 | 方向 | 备注
41 | IO_L12N_35 | K18 |  |  |  |  | AGND
42 | IO_L11N_35 | L17 |  |  |  |  | AGND
43 | PWR_XADC_AGND | [5 empty] | Vref
44 | IO_25_35 | J15 |  |  |  |  | AGND
45 | XADC_VP | K9 |  |  |  |  | AGND
46 | PWR_XADC_AGND | [5 empty] | AGND
47 | XADC_VN | L10 |  |  |  |  | AGND
48 | PWR_XADC_AGND | [5 empty] | AGND
49 | XADC_P06 | K14 |  |  |  |  | AGND
50 | XADC_P15 | K16 |  |  |  |  | AGND
51 | XADC_N06 | J14 |  |  |  |  | AD0
52 | XADC_N15 | J16 |  |  |  |  | PA1
53 | XADC_P01 | E17 |  |  |  |  | AGND
54 | XADC_P09 | E18 |  |  |  |  | AGND
55 | XADC_N01 | D18 |  |  |  |  | AD1
56 | XADC_N09 | E19 |  |  |  |  | PA2
57 | XADC_P08 | B19 |  |  |  |  | AGND
58 | XADC_P00 | C20 |  |  |  |  | AGND
59 | XADC_N08 | A20 |  |  |  |  | AD2
60 | XADC_N00 | B20 |  |  |  |  | PA3
61 | XADC_P04 | J18 |  |  |  |  | AGND
62 | XADC_P12 | F19 |  |  |  |  | AGND
63 | XADC_N04 | H18 |  |  |  |  | AD3
64 | XADC_N12 | F20 |  |  |  |  | PA4
65 | XADC_P13 | G19 |  |  |  |  | AGND
66 | XADC_P11 | K19 |  |  |  |  | AGND
67 | XADC_N13 | G20 |  |  |  |  | AD4
68 | XADC_N11 | J19 |  |  |  |  | PA5
69 | XADC_P05 | J20 |  |  |  |  | AGND
70 | XADC_P03 | L19 |  |  |  |  | AGND
71 | XADC_N05 | H20 |  |  |  |  | AD5
72 | XADC_N03 | L20 |  |  |  |  | PA6
73 | XADC_P02 | M19 |  |  |  |  | AGND
74 | XADC_P07 | L14 |  |  |  |  | AGND
75 | XADC_N02 | M20 |  |  |  |  | AGND
76 | XADC_N07 | L15 |  |  |  |  | AGND
77 | XADC_P10 | M17 |  |  |  |  | AGND
78 | XADC_P14 | N15 |  |  |  |  | AGND
79 | XADC_N10 | M18 |  |  |  |  | AGND
80 | XADC_N14 | N16 |  |  |  |  | AGND

## controller58_L
左侧J5
管脚 | 标号 | z7管脚 | 方向 | 备注 | 控制器管脚
1 | PWR_5V |  | in | 5V电源
2 | PWR_5V |  | in | 为板子供电
3 | PWR_5V |  | in
4 | PWR_5V |  | in
5 | LCD_R0 | T5
6 | LCD_R1 | U5
7 | LCD_R2 | V5
8 | LCD_R3 | U7
9 | LCD_R4 | V6
10 | LCD_R5 | V7
11 | LCD_R6 | T9
12 | LCD_R7 | Y9
13 | LCD_G0 | U8
14 | LCD_G1 | W8
15 | LCD_G2 | W6
16 | LCD_G3 | V8
17 | LCD_G4 | Y6
18 | LCD_G5 | Y7
19 | LCD_G6 | Y12
20 | LCD_G7 | Y13
21 | LCD_B0 | W9
22 | LCD_B1 | Y8
23 | LCD_B2 | U9
24 | LCD_B3 | V10
25 | LCD_B4 | W10
26 | LCD_B5 | U10
27 | LCD_B6 | W11
28 | LCD_B7 | Y11
29 | LCD_DE | L16
30 | LCD_HS | M15
31 | LCD_CLK | V11
32 | LCD_VS | M14
33 | GND
34 | GND
35 | LVDS25_P0 | V12 |  |  | DI01 | gpio_0
36 | LVDS25_P1 | T14 |  |  | DI02 | gpio_1
37 | LVDS25_N0 | W13 |  |  | DI03 | gpio_2
38 | LVDS25_N1 | T15 |  |  | DI04 | gpio_3
39 | LVDS25_P2 | P14 |  |  | DI05 | gpio_4
40 | LVDS25_P3 | Y16 |  |  | DI06 | gpio_5
左侧J5
管脚 | 标号 | z7管脚 | 方向 | 备注 | 控制器管脚
41 | LVDS25_N2 | R14 |  |  | DI07 | gpio_6
42 | LVDS25_N3 | Y17 |  |  | DI08 | gpio_7
43 | LVDS25_P4 | W14 |  |  | DI09 | gpio_8
44 | LVDS25_P5 | T16 |  |  | DI10 | gpio_9
45 | LVDS25_N4 | Y14 |  |  | DI11 | gpio_10
46 | LVDS25_N5 | U17 |  |  | DI12 | gpio_11
47 | LVDS25_P6 | V15 |  |  | DI13 | gpio_12
48 | LVDS25_P7 | U14 |  |  | DI14 | gpio_13
49 | LVDS25_N6 | W15 |  |  | DI15 | gpio_14
50 | LVDS25_N7 | U15 |  |  | DI16 | gpio_15
51 | LVDS25_P8 | U18
52 | LVDS25_P9 | T12
53 | LVDS25_N8 | U19
54 | LVDS25_N9 | U12
55 | GND
56 | GND
57 | ETH1_MDP0
58 | ETH1_MDP1
59 | ETH1_MDN0
60 | ETH1_MDN1
61 | ETH1_MDP2
62 | ETH1_MDP3
63 | ETH1_MDN2
64 | ETH1_MDN3
65 | GND
66 | GND
67 | ETH1_LNK#
68 | ETH1_ACT#
69 | ETH2_LNK#
70 | ETH2_ACT#
71 | PWR_2V5 |  | out
72 | PWR_2V5 |  | out
73 | ETH2_MDP0
74 | ETH2_MDP1
75 | ETH2_MDN0
76 | ETH2_MDN1
77 | ETH2_MDP2
78 | ETH2_MDP3
79 | ETH2_MDN2
80 | ETH2_MDN3

## controller58_R
右侧J4
管脚 | 标号 | 对应z7管脚 | 方向 | 备注 | 控制器管脚
1 | MBD_PWR_OK
2 | RST_MBD#
3 | USB1_ID
4 | USB0_ID
5 | USB1_VBUS
6 | USB0_VBUS
7 | USB1_CPEN
8 | USB0_CPEN
9 | GND
10 | GND
11 | USB1_DP
12 | USB0_DP
13 | USB1_DM
14 | USB0_DM
15 | ETH0_MDP0
16 | ETH0_MDP1
17 | ETH0_MDN0
18 | ETH0_MDN1
19 | ETH0_MDP2
20 | ETH0_MDP3
21 | ETH0_MDN2
22 | ETH0_MDN3
23 | GND
24 | GND
25 | ETH0_LNK#
26 | ETH0_ACT#
27 | U1_TXD | D5 | out | MIO 8
28 | IO_0_35 | G14 |  |  | DO1 | pwm_6
29 | U1_RXD | B5 | in | MIO 9
30 | IO_L19P_35 | H15 |  |  | DO2 | pwm_7
31 | IO_L6P_35 | F16 |  |  | DO3 | pwm_8
32 | IO_L19N_35 | G15 |  |  | DO4 | pwm_9
33 | IO_L6N_35 | F17 |  |  | DO5 | pwm_10
34 | IO_L16P_35 | G17 |  |  | DO6 | pwm_11
35 | IO_L13P_35 | H16 |  |  | DO7 | pwm_12
36 | IO_L16N_35 | G18 |  |  | DO8 | pwm_13
37 | IO_L13N_35 | H17 |  |  | PWM01 | pwm_0
38 | IO_L4P_35 | D19 |  |  | PWM02 | pwm_1
39 | IO_L12P_35 | K17 |  |  | PWM03 | pwm_2
40 | IO_L4N_35 | D20 |  |  | PWM04 | pwm_3
右侧J4
管脚 | 标号 | 对应z7管脚 | 方向 | 备注 | 控制器管脚
41 | IO_L12N_35 | K18 |  |  | PWM05 | pwm_4
42 | IO_L11N_35 | L17 |  |  | PWM06 | pwm_5
43 | PWR_XADC_AGND
44 | IO_25_35 | J15
45 | XADC_VP | K9
46 | PWR_XADC_AGND
47 | XADC_VN | L10
48 | PWR_XADC_AGND
49 | XADC_P06 | K14
50 | XADC_P15 | K16
51 | XADC_N06 | J14
52 | XADC_N15 | J16
53 | XADC_P01 | E17
54 | XADC_P09 | E18
55 | XADC_N01 | D18
56 | XADC_N09 | E19
57 | XADC_P08 | B19
58 | XADC_P00 | C20
59 | XADC_N08 | A20
60 | XADC_N00 | B20
61 | XADC_P04 | J18
62 | XADC_P12 | F19
63 | XADC_N04 | H18
64 | XADC_N12 | F20
65 | XADC_P13 | G19
66 | XADC_P11 | K19
67 | XADC_N13 | G20
68 | XADC_N11 | J19
69 | XADC_P05 | J20
70 | XADC_P03 | L19
71 | XADC_N05 | H20
72 | XADC_N03 | L20
73 | XADC_P02 | M19
74 | XADC_P07 | L14
75 | XADC_N02 | M20
76 | XADC_N07 | L15
77 | XADC_P10 | M17
78 | XADC_P14 | N15
79 | XADC_N10 | M18
80 | XADC_N14 | N16